## Feuille 1
EEB020 | m² |  | Membrane pour drainage, aération et désolidarisation sous sol céramique ou en pierre naturelle.
Géomembrane, Acu Dry200 "REVESTECH", de 2,2 mm d'épaisseur et de poids 1,1 kg/m², pour drainage, aération et désolidarisation sous sol céramique ou en pierre naturelle (non compris dans ce prix).
Code interne |  | Désignation |  | Quantité | Unité | Prix unitaire | Prix total
mt09mcr250a |  | Mortier-colle amélioré, C2 E, avec temps ouvert allongé, selon NF EN 12004, pour la fixation de géomembranes, composé de ciments spéciaux, granulats sélectionnés et résines synthétiques. |  | 2 | kg | 0.7 | 1.4
mt15rev130d |  | Géomembrane, Acu Dry200 "REVESTECH", de 2,2 mm d'épaisseur et de poids 1,1 kg/m², réalisée avec 4 couches différentes, qui remplissent la fonction de désolidarisation, imperméabilisation, isolation acoustique au bruit de choc et compensation de la pression de la vapeur d'eau du support; fournissant une réduction du niveau global de pression au bruit de choc de 10 dB, selon NF EN ISO 717-2, fournie en rouleaux. |  | 1.05 | m² | 15.44 | 16.21
mt15rev170b |  | Adhésif, Seal Plus "REVESTECH", couleur marron, pour la réalisation des joints. |  | 0.183 | kg | 15.98 | 2.92
mt15rev040g |  | Bande de renfort pour membrane d'étanchéité souple type EVAC, Banda Dry80 30 "REVESTECH", de 290 mm de largeur, composée d'une double feuille de polyoléfine thermoplastique avec acétate de vinyle éthylène, avec les deux faces revêtues de fibres de polyester non tissées, de 0,8 mm d'épaisseur et 600 g/m². |  | 0.25 | m | 5.37 | 1.34
mt15rev058d |  | Bande de renfort pour membrane d'étanchéité souple type EVAC, Dry50 Banda13x30 "REVESTECH", de 127 mm de largeur, composée d'une double feuille de polyoléfine thermoplastique avec acétate de vinyle éthylène, avec les deux faces revêtues de fibres de polyester non tissées, de 0,52 mm d'épaisseur et 335 g/m². |  | 0.25 | m | 2.95 | 0.74
mo029 |  | Compagnon professionnel III/CP2 poseur de lames imperméabilisantes. |  | 0.066 | h | 24.67 | 1.63
mo067 |  | Ouvrier professionnel II/OP poseur de lames imperméabilisantes. |  | 0.066 | h | 21.93 | 1.45
|  | Coûts directs complémentaires |  | 2 | % | 25.69 | 0.51
Coût d'entretien décennal: 0,52€ les 10 premières années. | [5 empty] | Montant total HT: | 26.2