## Feuille 1
AFS020 | m² |  | Base élastique géodrainante pour gazon synthétique.
Base élastique géodrainante Root 266 "REVESTECH", composée de géomembrane pour drainage, Root 266 "REVESTECH", de 7 mm d'épaisseur, mise en place sur membrane d'étanchéité en polyéthylène, Separador "REVESTECH", directement placée sur le terrain de sable fin compacté.
Code interne |  | Désignation |  | Quantité | Unité | Prix unitaire | Prix total
mt15rev060d |  | Membrane d'étanchéité en polyéthylène, Separador "REVESTECH", avec recouvrements latéraux de 20 cm. |  | 1.05 | m² | 1.01 | 1.06
mt15rev030f |  | Géomembrane pour drainage, Root 266 "REVESTECH", de 7 mm d'épaisseur, constituée de deux lames géotextiles de filtrage et âme drainante de monofilaments en polypropylène extrudé de haute résistance, fournie en rouleaux de 3,8 m de largeur et 70 m de longueur. |  | 1.05 | m² | 14.58 | 15.31
mo041 |  | Compagnon professionnel III/CP2 VRD espaces publics. |  | 0.017 | h | 25.59 | 0.44
mo087 |  | Ouvrier professionnel II/OP VRD espaces publics. |  | 0.017 | h | 23.25 | 0.4
|  | Coûts directs complémentaires |  | 2 | % | 17.21 | 0.34
Coût d'entretien décennal: 3,51€ les 10 premières années. | [5 empty] | Montant total HT: | 17.55