## Feuille 1
EEF040 | m |  | Imperméabilisation d'une tablette avec des membranes en polyoléfines.
Imperméabilisation d'un rebord avec membrane d'étanchéité souple type EVAC, Banda Dry80 30 "REVESTECH", de 290 mm de largeur, de type monocouche, adhérée au support avec du mortier-colle amélioré, C2 E, préparée pour recevoir directement l'appui de fenêtre (non compris dans ce prix).
Code interne |  | Désignation |  | Quantité | Unité | Prix unitaire | Prix total
mt09mcr250a |  | Mortier-colle amélioré, C2 E, avec temps ouvert allongé, selon NF EN 12004, pour la fixation de géomembranes, composé de ciments spéciaux, granulats sélectionnés et résines synthétiques. |  | 0.62 | kg | 0.7 | 0.43
mt15rev040g |  | Bande de renfort pour membrane d'étanchéité souple type EVAC, Banda Dry80 30 "REVESTECH", de 290 mm de largeur, composée d'une double feuille de polyoléfine thermoplastique avec acétate de vinyle éthylène, avec les deux faces revêtues de fibres de polyester non tissées, de 0,8 mm d'épaisseur et 600 g/m². |  | 1.05 | m | 5.37 | 5.64
mo029 |  | Compagnon professionnel III/CP2 poseur de lames imperméabilisantes. |  | 0.146 | h | 24.67 | 3.6
mo067 |  | Ouvrier professionnel II/OP poseur de lames imperméabilisantes. |  | 0.146 | h | 21.93 | 3.2
|  | Coûts directs complémentaires |  | 2 | % | 12.87 | 0.26
Coût d'entretien décennal: 1,84€ les 10 premières années. | [5 empty] | Montant total HT: | 13.13