## Feuille 1
EEI020 | m² | Imperméabilisation de toitures inclinées, avec des membranes en polyoléfines.
Imperméabilisation de toitures inclinées, avec une pente moyenne de 5%, avec membrane d'étanchéité, souple et hautement perméable à la vapeur d'eau, Air 135 "REVESTECH", composée d'une feuille de polyoléfine, avec les deux faces revêtues de voile fibreux, de 0,45 mm d'épaisseur et 135 g/m², fournie en rouleaux de 1,5 m de largeur et 50 m de longueur, type monocouche, totalement adhérée au support avec du mortier-colle amélioré, déformable et thixotropique, C2 TE S1.
Code interne |  | Désignation | Quantité | Unité | Prix unitaire | Prix total
mt09mcm060a |  | Mortier-colle amélioré, C2 TE S1, selon NF EN 12004, déformable, avec résistance au glissement et temps ouvert allongé, couleur grise, à base de ciment, granulats de granulométrie fine, résines synthétiques et additifs spéciaux, avec propriétés thixotropiques et à durcissement sans retrait. | 2 | kg | 1.06 | 2.12
mt15rev100i |  | Membrane d'étanchéité, souple et hautement perméable à la vapeur d'eau, Air 135 "REVESTECH", composée d'une feuille de polyoléfine, avec les deux faces revêtues de voile fibreux, de 0,45 mm d'épaisseur et 135 g/m², fournie en rouleaux de 1,5 m de largeur et 50 m de longueur, selon NF EN 13956. | 1.1 | m² | 2.68 | 2.95
mo029 |  | Compagnon professionnel III/CP2 poseur de membranes d'étanchéité. | 0.111 | h | 25.78 | 2.86
mo067 |  | Ouvrier professionnel II/OP poseur de membranes d'étanchéité. | 0.111 | h | 22.91 | 2.54
|  | Frais de chantier des unités d'ouvrage | 2 | % | 10.47 | 0.21
Coût d'entretien décennal: 0,43€ les 10 premières années. |  |  |  |  | Montant total HT: | 10.68