## Feuille 1
EEJ060 | m |  | Scellage des joints de mouvement avec une bande élastique en polyoléfines.
Scellage de joints de mouvement avec bande de renfort, Banda 20 Dry80 "REVESTECH", de 180 mm de largeur, fixée au support via adhésif Seal Plus.
Code interne |  | Désignation |  | Quantité | Unité | Prix unitaire | Prix total
mt15rev170b |  | Adhésif, Seal Plus "REVESTECH", couleur marron, pour la réalisation des joints. |  | 0.35 | kg | 15.98 | 5.59
mt15rev140d |  | Bande de renfort, Banda 20 Dry80 "REVESTECH", de 180 mm de largeur, composée d'une double feuille de polyoléfine thermoplastique avec acétate de vinyle éthylène, avec les deux faces revêtues de fibres de polyester non tissées, de 0,8 mm d'épaisseur et 600 g/m², fournie en rouleaux de 30 m de longueur. |  | 1.1 | m | 4.08 | 4.49
mo032 |  | Compagnon professionnel III/CP2 poseur de produits imperméabilisants. |  | 0.218 | h | 24.67 | 5.38
mo070 |  | Ouvrier professionnel II/OP poseur de produits imperméabilisants. |  | 0.218 | h | 21.93 | 4.78
|  | Coûts directs complémentaires |  | 2 | % | 20.24 | 0.4
Coût d'entretien décennal: 33,02€ les 10 premières années. | [5 empty] | Montant total HT: | 20.64