## Feuille 1
ETI300 | U | Rencontre de toiture terrasse chaude, inaccessible avec un écoulement. Imperméabilisation avec des membranes de polyoléfines.
Rencontre en toiture terrasse chaude, accessible, avec revêtement de sol fixe, type conventionnelle avec écoulement à sortie verticale, en réalisant un rabaissement dans le support autour de l'écoulement, dans lequel on recevra l'imperméabilisation constitué de: kit Dry80 Sumi56 100 V "REVESTECH", constitué de membrane d'étanchéité souple type EVAC de 750x750 mm composée d'une double feuille de polyoléfine thermoplastique avec acétate de vinyle éthylène, avec les deux faces revêtues de fibres de polyester non tissées, de 0,52 mm d'épaisseur et 335 g/m², selon NF EN 13956 avec union thermoscellée au siphon de sol en PVC de sortie verticale de 40 mm de diamètre, avec grille à encastrer en polypropylène de 100x100 mm, membrane d'étanchéité fixée au support sur toute sa surface avec adhésif à base de polyuréthane, Seal Plus.
Code interne |  |  | Désignation | Quantité | Unité | Prix unitaire | Prix total
mt15rev170c |  |  | Adhésif à base de polyuréthane, Seal Plus "REVESTECH", couleur marron, pour le scellement des joints. | 1 | kg | 19.37 | 19.37
mt15rev020aa |  |  | Kit Dry80 Sumi56 100 V "REVESTECH", constitué de membrane d'étanchéité souple type EVAC de 750x750 mm composée d'une double feuille de polyoléfine thermoplastique avec acétate de vinyle éthylène, avec les deux faces revêtues de fibres de polyester non tissées, de 0,52 mm d'épaisseur et 335 g/m², selon NF EN 13956 avec union thermoscellée au siphon de sol en PVC de sortie verticale de 40 mm de diamètre, avec grille à encastrer en polypropylène de 100x100 mm, pour imperméabilisation et écoulement de toitures. | 1 | U | 70.13 | 70.13
mo029 |  |  | Compagnon professionnel III/CP2 poseur de membranes d'étanchéité. | 0.306 | h | 29.25 | 8.95
mo067 |  |  | Ouvrier professionnel II/OP poseur de membranes d'étanchéité. | 0.306 | h | 26.02 | 7.96
mo008 |  |  | Compagnon professionnel III/CP2 plombier. | 0.514 | h | 30.2 | 15.52
|  |  | Frais de chantier des unités d'ouvrage | 2 | % | 121.93 | 2.44
Coût d'entretien décennal: 40,79€ les 10 premières années. | [5 empty] | Montant total HT: | 124.37